## QUEST (1VGA PORT)
MTK5320 (1VGA)
Baud Rate : | 115200
Data Bits : | 8
Stop Bits : | 1
Parity : | None
Flow Control : | None
UNIT POWER | POWER_ON | 0x61 0x0f 0xf0
** To Enable Cold Power On ** Press, MENU , 1, 1, 4, 7, Then Select "SETUP" then enable Long distance WAKE
| POWER_OFF | 0x61 0x10 0xef
| POWER (Toggle) | 0x61 0x01 0xfe
| INPUT | 0x61 0x02 0xfd
| TV | 0x61 0x11 0xee
UNIT INPUTS | PC | 0x61 0x12 0xed
| AV | 0x61 0x13 0xec
| SV | 0x61 0x14 0xeb
| Ypbpr | 0x61 0x15 0xea
| VGA | 0x61 0x16 0xe9
| HDMI1 | 0x61 0x17 0xe8
| HDMI2 | 0x61 0x18 0xe7
REMOTE CONTROL BUTTONS | MENU | 0x61 0x03 0xfc
| CHANNEL+ | 0x61 0x04 0xfb
| CHANNEL- | 0x61 0x05 0xfa
| VOLUME+ | 0x61 0x06 0xf9
| VOLUME- | 0x61 0x07 0xf8
| MUTE | 0x61 0x08 0xf7
| UP | 0x61 0x09 0xf6
| DOWN | 0x61 0x0a 0xf5
| LEFT | 0x61 0x0b 0xf4
| RIGHT | 0x61 0x0c 0xf3
| SELECT | 0x61 0x0d 0xf2
| EXIT | 0x61 0x0e 0xf1

## QUEST (2 VGA PORT)
2 VGA
Baud Rate : | 9600
Data Bits : | 8
Stop Bits : | 1
Parity : | None
Flow Control : | None
UNIT POWER | ** To Enable Cold Power On ** Press the MENU button, followed by the numbers 1,3,7,9. Then select option to enable long distance wake.
| ON | AA BB CC 01 00 00 01 DD EE FF
| OFF | AA BB CC 01 01 00 02 DD EE FF
| ATV | AA BB CC 02 01 00 03 DD EE FF
| DTV | AA BB CC 02 02 00 04 DD EE FF
UNIT INPUTS | AV | AA BB CC 02 09 00 0B DD EE FF
| YPBPR | AA BB CC 02 0B 00 0D DD EE FF
| VGA1 | AA BB CC 02 03 00 05 DD EE FF
| VGA2 | AA BB CC 02 04 00 06 DD EE FF
| HDMI1 | AA BB CC 02 06 00 08 DD EE FF
| HDMI2 | AA BB CC 02 07 00 09 DD EE FF
| USB | AABB CC 02 05 00 07 DD EE FF
| PC | AA BB CC 02 08 00 0A DD EE FF
| SV | AA BB CC 02 0A 00 0C DD EE FF
| 000——100 | AA BB CC 03 00 XX ** DD EE FF
SOUND
| MUTE | AA BB CC 03 01 00 04 DD EE FF
| UNMUTE | AA BB CC03 01 01 05 DD EE FF
| 16:09 | AA BB CC 08 00 00 08 DD EE FF
| 4:03 | AA BB CC 08 01 00 09 DD EE FF
VIDEO SETTTINGS | ZOOM1 | AA BB CC 08 02 00 0A DD EE FF
| ZOOM2 | AA BB CC 08 03 00 0B DD EE FF
| AUTO | AA BB CC 08 04 00 0C DD EE FF
| 14:09 | AA BB CC 08 05 00 0D DD EE FF
| Panorama | AA BB CC 08 06 00 0E DD EE FF
ZOOM | point to point | AA BB CC 08 07 00 0F DD EE FF
| JUST SCAN | AA BB CC 08 08 00 10 DD EE FF
| ATV 00-99 | AA BB CC 05 00 XX ** DD EE FF
CHANNEL | DTV 000---100 | AA BB CC 06 YY XX ** DD EE FF
| ON | AA BB CC 09 01 00 0A DD EE FF
| OFF | AA BB CC 09 00 00 09 DD EE FF
| SLEEP | AA BB CC 07 00 00 07 DD EE FF
| DISPLAY | AA BB CC 07 01 00 08 DD EE FF
| P.MODE | AA BB CC 07 02 00 09 DD EE FF
| S.MODE | AA BB CC 07 03 00 0A DD EE FF
REMOTE CONTROL BUTTONS | NUM_1 | AA BB CC 07 04 00 0B DD EE FF
| NUM_2 | AA BB CC 07 05 00 0C DD EE FF
| NUM_3 | AA BB CC 07 06 00 0D DD EE FF
| NUM_4 | AA BB CC 07 07 00 0E DD EE FF
| NUM_5 | AA BB CC 07 08 00 0F DD EE FF
| NUM_6 | AA BB CC 07 09 00 10 DD EE FF
| NUM_7 | AA BB CC 07 0A 00 11 DD EE FF
| NUM_8 | AA BB CC 07 0B 00 12 DD EE FF
| NUM_9 | AA BB CC 07 0C 00 13 DD EE FF
| NUM_0 | AA BB CC 07 0D 00 14 DD EE FF
| -/-- | AA BB CC 07 0E 00 15 DD EE FF
| CH_RETURN | AA BB CC 07 0F 00 16 DD EE FF
| ASPECT | AA BB CC 07 10 00 17 DD EE FF
| SOURCE | AA BB CC 07 11 00 18 DD EE FF
| MENU | AA BB CC 07 12 00 19 DD EE FF
| EXIT | AA BB CC 07 13 00 1A DD EE FF
| UP | AA BB CC 07 14 00 1B DD EE FF
| DOWN | AA BB CC 07 15 00 1C DD EE FF
| LEFT | AA BB CC 07 16 00 1D DD EE FF
| RIGHT | AA BB CC 07 17 00 1E DD EE FF
| ENTER | AA BB CC 07 18 00 1F DD EE FF
| CH+ | AA BB CC 07 19 00 20 DD EE FF
| CH- | AA BB CC 07 1A 00 21 DD EE FF
| VOL+ | AA BB CC 07 1B 00 22 DD EE FF
| VOL- | AA BB CC 07 1C 00 23 DD EE FF
| FAV | AA BB CC 07 1D 00 24 DD EE FF
| EPG | AA BB CC 07 1E 00 25 DD EE FF
| TV/R | AA BB CC 07 1F 00 26 DD EE FF
| NICAM | AA BB CC 07 20 00 27 DD EE FF
| RECORD | AA BB CC 07 21 00 28 DD EE FF
| SUBTITLE | AA BB CC 07 22 00 29 DD EE FF
| AUTO | AA BB CC 07 23 00 2A DD EE FF
| RED | AA BB CC 07 24 00 2B DD EE FF
| GREEN | AA BB CC 07 25 00 2C DD EE FF
| YELLOW | AA BB CC 07 26 00 2D DD EE FF
| BLUE | AA BB CC 07 27 00 2E DD EE FF
| TTX_MODE | AA BB CC 07 28 00 2F DD EE FF
| TTX_UPDATE | AA BB CC 07 29 00 30 DD EE FF
| TTX_SIZE | AA BB CC 07 2A 00 31 DD EE FF
| TTX_HOLD | AA BB CC 07 2B 00 32 DD EE FF
| TTX_INDEX | AA BB CC 07 2C 00 33 DD EE FF
| TTX_REVEAL | AA BB CC 07 2D 00 34 DD EE FF
| TTX_SUBPAGE | AA BB CC 07 2E 00 35 DD EE FF
| TTX_PAGE_UP | AA BB CC 07 2F 00 36 DD EE FF
| TTX_PAGE_DOWN | AA BB CC 07 30 00 37 DD EE FF
| TTX_MIX | AA BB CC 07 31 00 38 DD EE FF
| PAUSE | AA BB CC 07 32 00 39 DD EE FF
| STOP | AA BB CC 07 33 00 3A DD EE FF
| BACKWARD | AA BB CC 07 34 00 3B DD EE FF
| FORWARD | AA BB CC 0735 00 3C DD EE FF
| PREV | AA BB CC 07 36 00 3D DD EE FF
| NEXT | AA BB CC 07 37 00 3E DD EE FF
| REPEAT | AA BB CC 07 38 00 3F DD EE FF
| GOTO | AA BB CC 07 39 00 40 DD EE FF

## QUEST with Android
ANDROID BASED
Baud Rate : | 9600
Data Bits : | 8
Stop Bits : | 1
Parity : | None
Flow Control : | None
UNIT POWER | ON | AA BB CC 01 00 00 01 DD EE FF
** To Enable Cold Power On ** Press, MENU , 1, 1, 4, 7, Then Select "DEBUG" then enable Remote Startup/Shutdown
| OFF | AA BB CC 01 01 00 02 DD EE FF
| TV | AA BB CC 02 01 00 03 DD EE FF
| AV | AA BB CC 02 02 00 04 DD EE FF
UNIT INPUTS | VGA3 | AA BB CC 02 0B 00 0D DD EE FF
| VGA1 | AA BB CC 02 03 00 05 DD EE FF
| VGA2 | AA BB CC 02 04 00 06 DD EE FF
| HDMI1 | AA BB CC 02 06 00 08 DD EE FF
| HDMI2 | AA BB CC 02 07 00 09 DD EE FF
| HDMI3 | AA BB CC 02 05 00 07 DD EE FF
| PC | AA BB CC 02 08 00 0A DD EE FF
| Android | AA BB CC 02 0A 00 0C DD EE FF
| HDMI4K(4K*2K) (84" ONLY) | AA BB CC 02 0D 00 0F DD EE FF
| WHDI | AA BB CC 02 0C 00 0E DD EE FF
UNIT VOLUME | 00—100 | AA BB CC 03 00 xx ** DD EE FF
| MUTE | AA BB CC 03 01 00 04 DD EE FF
| UNMUTE | AA BB CC 03 01 01 05 DD EE FF
UNIT VIDEO FORMAT | 16:09 | AA BB CC 08 00 00 08 DD EE FF
| 4:03 | AA BB CC 08 01 00 09 DD EE FF
| Point to point | AA BB CC 08 07 00 0F DD EE FF
| ATV 00-99 | AA BB CC 05 00 XX ** DD EE FF
UNIT CHANNEL
PC POWER | ON | AA BB CC 09 01 00 0A DD EE FF
NOTE : Power options in Windows control panel must be set to SHUT DOWN.
| OFF | AA BB CC 09 00 00 09 DD EE FF
| WIN | AA BB CC 07 0B 00 12 DD EE FF
| Space | AA BB CC 07 46 00 4D DD EE FF
REMOTE CONTROL BUTTONS | Alt+Tab | AA BB CC 07 1D 00 24 DD EE FF
| Alt+F4 | AA BB CC 07 1F 00 26 DD EE FF
| NUM_1 | AA BB CC 07 00 00 07 DD EE FF
| NUM_2 | AA BB CC 07 10 00 17 DD EE FF
| NUM_3 | AA BB CC 07 11 00 18 DD EE FF
| NUM_4 | AA BB CC 07 13 00 1A DD EE FF
| NUM_5 | AA BB CC 07 14 00 1B DD EE FF
| NUM_6 | AA BB CC 07 15 00 1C DD EE FF
| NUM_7 | AA BB CC 07 17 00 1E DD EE FF
| NUM_8 | AA BB CC 07 18 00 1F DD EE FF
| NUM_9 | AA BB CC 07 19 00 20 DD EE FF
| NUM_0 | AA BB CC 07 1B 00 22 DD EE FF
| Display | AA BB CC 07 1C 00 23 DD EE FF
| Refresh | AA BB CC 07 4C 00 53 DD EE FF
| Input | AA BB CC 07 07 00 0E DD EE FF
| Home | AA BB CC 07 48 00 4F DD EE FF
| Menu | AA BB CC 07 0D 00 14 DD EE FF
| Delete | AA BB CC 07 40 00 47 DD EE FF
| Energy | AA BB CC 07 4E 00 55 DD EE FF
| UP | AA BB CC 07 47 00 4E DD EE FF
| DOWN | AA BB CC 07 4D 00 54 DD EE FF
| LEFT | AA BB CC 07 49 00 50 DD EE FF
| RIGHT | AA BB CC 07 4B 00 52 DD EE FF
| ENTER | AA BB CC 07 4A 00 51 DD EE FF
| Point | AA BB CC 07 06 00 0D DD EE FF
| Back | AA BB CC 07 0A 00 11 DD EE FF
| CH+ | AA BB CC 07 02 00 09 DD EE FF
| CH- | AA BB CC 07 09 00 10 DD EE FF
| VOL+ | AA BB CC 07 03 00 0A DD EE FF
| VOL- | AA BB CC 07 41 00 48 DD EE FF
| PageUp | AA BB CC 07 42 00 49 DD EE FF
| PageDown | AA BB CC 07 0F 00 16 DD EE FF
| F1 | AA BB CC 07 45 00 4C DD EE FF
| F2 | AA BB CC 07 12 00 19 DD EE FF
| F3 | AA BB CC 07 51 00 58 DD EE FF
| F4 | AA BB CC 07 5B 00 62 DD EE FF
| F5 | AA BB CC 07 44 00 4B DD EE FF
| F6 | AA BB CC 07 50 00 57 DD EE FF
| F7 | AA BB CC 07 43 00 4A DD EE FF
| F8 | AA BB CC 07 1A 00 21 DD EE FF
| F9 | AA BB CC 07 04 00 0B DD EE FF
| F10 | AA BB CC 07 59 00 60 DD EE FF
| F11 | AA BB CC 07 57 00 5E DD EE FF
| F12 | AA BB CC 07 08 00 0F DD EE FF
| RED | AA BB CC 07 5C 00 63 DD EE FF
| GREEN | AA BB CC 07 5D 00 64 DD EE FF
| YELLOW | AA BB CC 07 5E 00 65 DD EE FF
| BLUE | AA BB CC 07 5F 00 66 DD EE FF
INQUIRY TYPE | SEND CODE | RETURN CODE | TRANSLATION
UNIT POWER STATUS | AA BB CC 01 02 00 03 DD EE FF | AA BB CC 80 00 00 80 DD EE FF | ON
|  | AA BB CC 80 01 00 81 DD EE FF | OFF
UNIT VOLUME | AA BB CC 03 02 00 05 DD EE FF | AA BB CC 82 00 xx ** DD EE FF
UNIT MUTE STATUS | AA BB CC 03 03 00 06 DD EE FF | AA BB CC 82 01 00 83 DD EE FF | MUTE
|  | AA BB CC 82 01 01 84 DD EE FF | UNMUTE
UNIT INPUT STATUS | AA BB CC 02 00 00 02 DD EE FF | AA BB CC 81 01 00 82 DD EE FF | TV
|  | AA BB CC 81 02 00 83 DD EE FF | AV
|  | AA BB CC 81 03 00 84 DD EE FF | VGA1
|  | AA BB CC 81 04 00 85 DD EE FF | VGA2
|  | AA BB CC 81 05 00 86 DD EE FF | HDMI3
|  | AA BB CC 81 06 00 87 DD EE FF | HDMI1
|  | AA BB CC 81 07 00 88 DD EE FF | HDMI2
|  | AA BB CC 81 08 00 89 DD EE FF | PC
|  | AA BB CC 81 0A 00 8B DD EE FF | ANDROID
|  | AA BB CC 81 0D 00 8E DD EE FF | HDMI（4k*2K）
|  | AA BB CC 81 0C 00 8D DD EE FF | WHDI
|  | AA BB CC 81 0B 00 8C DD EE FF | VGA3
PC POWER STATUS | AA BB CC 09 02 00 0B DD EE FF | AA BB CC 83 00 00 83 DD EE FF | ON
|  | AA BB CC 83 01 00 84 DD EE FF | OFF
|  | AA BB CC 83 02 00 85 DD EE FF | SLEEP
|  | AA BB CC 83 03 00 86 DD EE FF | Hibernate

## REV HISTORY
2014-11-10 | Doc Created